## Hoja 1
ASA012 | Ud | Arqueta prefabricada.
Arqueta de paso enterrada, prefabricada de hormigón, de dimensiones interiores 40x40x50 cm, sobre solera de hormigón en masa HM-20/B/20/X0 de 20 cm de espesor, con marco y tapa prefabricados de hormigón armado y cierre hermético al paso de los olores mefíticos. El precio no incluye la excavación ni el relleno del trasdós.
Código |  | Unidad | Descripción | Rendimiento | Precio unitario | Importe
1 |  |  | Materiales
mt10hmf010tLb |  | m³ | Hormigón HM-20/B/20/X0, fabricado en central. | 0.098 | 85.8 | 8.41
mt11arh010b |  | Ud | Arqueta con fondo, registrable, prefabricada de hormigón fck=25 MPa, de 40x40x50 cm de medidas interiores, para saneamiento. | 1 | 36.44 | 36.44
mt11arh020b |  | Ud | Marco y tapa prefabricados de hormigón armado fck=25 MPa, para arquetas de saneamiento de 40x40 cm, espesor de la tapa 4 cm, con cierre hermético al paso de los olores mefíticos. | 1 | 12.43 | 12.43
|  |  |  | Subtotal materiales: |  | 57.28
2 |  |  | Mano de obra
mo020 |  | h | Oficial 1ª construcción. | 0.5 | 22.13 | 11.07
mo113 |  | h | Peón ordinario construcción. | 0.37 | 20.78 | 7.69
|  |  |  | Subtotal mano de obra: |  | 18.76
3 |  |  | Costes directos complementarios
|  | % | Costes directos complementarios | 2 | 76.04 | 1.52
Coste de mantenimiento decenal: 3,10€ en los primeros 10 años. |  |  |  | Costes directos (1+2+3): |  | 77.56