## Hoja 1
AUP025 | Ud | Pozo drenante prefabricado, de polietileno de alta densidad.
Pozo drenante, monobloque, con microperforaciones en la parte superior, de polietileno de alta densidad, modelo RDREN "RASAN", de 800 mm de diámetro nominal y 1,5 m de altura nominal, con cono reductor de 600 mm de diámetro nominal en la boca, con los pates instalados, base con superficie lisa, una entrada con manguito de unión con junta elástica de 400 mm de diámetro y una salida de 400 mm de diámetro, con cierre de marco y tapa de fundición clase D-400 según UNE-EN 124, instalado en calzadas de calles, incluyendo las peatonales, o zonas de aparcamiento para todo tipo de vehículos; sobre solera de 25 cm de espesor de hormigón armado HA-30/B/20/XC4+XA2 ligeramente armada con malla electrosoldada ME 20x20 Ø 8-8 B 500 T 6x2,20 UNE-EN 10080. Incluso material para conexiones y remates y material elastómero para ajuste entre tapa y marco. El precio no incluye la excavación, las bombas de achique ni el relleno perimetral posterior con material de drenaje.
Código |  | Unidad | Descripción | Rendimiento | Precio unitario | Importe
1 |  |  | Materiales
mt10haf010ernu |  | m³ | Hormigón HA-30/B/20/XC4+XA2, fabricado en central, con cemento SR. | 0.35 | 115 | 40.25
mt07ame010n |  | m² | Malla electrosoldada ME 20x20 Ø 8-8 B 500 T 6x2,20 UNE-EN 10080. | 1.25 | 6.7 | 8.38
mt11ras160ja |  | Ud | Pozo drenante, monobloque, con microperforaciones en la parte superior, de polietileno de alta densidad, modelo RDREN "RASAN", de 800 mm de diámetro nominal y 1,5 m de altura nominal, con cono reductor de 600 mm de diámetro nominal en la boca, con los pates instalados, base con superficie lisa, una entrada con manguito de unión con junta elástica de 400 mm de diámetro y una salida de 400 mm de diámetro, según UNE-EN 13598-2. | 1 | 782 | 782
mt46tpr010q |  | Ud | Tapa circular con bloqueo mediante tres pestañas y marco de fundición dúctil de 850 mm de diámetro exterior y 100 mm de altura, paso libre de 600 mm, para pozo, clase D-400 según UNE-EN 124. Tapa revestida con pintura bituminosa y marco provisto de junta de insonorización de polietileno y dispositivo antirrobo. | 1 | 115 | 115
|  |  |  | Subtotal materiales: |  | 945.63
2 |  |  | Mano de obra
mo020 |  | h | Oficial 1ª construcción. | 1 | 22.13 | 22.13
mo113 |  | h | Peón ordinario construcción. | 1 | 20.78 | 20.78
|  |  |  | Subtotal mano de obra: |  | 42.91
3 |  |  | Costes directos complementarios
|  | % | Costes directos complementarios | 2 | 988.54 | 19.77
Coste de mantenimiento decenal: 40,33€ en los primeros 10 años. |  |  |  | Costes directos (1+2+3): |  | 1008.31